## Poll Task
Task ID | Address | Function | Register | Quantity | Data Type | Scale | Sensor Type | Remark | Enabled
1 | 1 | 3 | 0001 | 1 | INT16_BE - Integer (16bit) - Big-Endian | 0.1 | Temperature, °C, Resolution:0.1 °C, Min:-3276.8, MAX:3276.7 | BEEP_t | FALSE
2 | 1 | 3 | 0000 | 1 | INT16_BE - Integer (16bit) - Big-Endian | 0.1 | Temperature, °C, Resolution:0.1 °C, Min:-3276.8, MAX:3276.7 | BEEP_t_i | TRUE
3 | 3 | 3 | 0003 | 1 | INT16_BE - Integer (16bit) - Big-Endian | 0.1 | Temperature, °C, Resolution:0.1 °C, Min:-3276.8, MAX:3276.7 | BEEP_t_0 | FALSE
4 | 4 | 3 | 0004 | 1 | INT16_BE - Integer (16bit) - Big-Endian | 0.1 | Temperature, °C, Resolution:0.1 °C, Min:-3276.8, MAX:3276.7 | BEEP_t_1 | FALSE
5 | 5 | 3 | 0005 | 1 | INT16_BE - Integer (16bit) - Big-Endian | 0.1 | Temperature, °C, Resolution:0.1 °C, Min:-3276.8, MAX:3276.7 | BEEP_t_2 | FALSE
6 | 6 | 3 | 0006 | 1 | INT16_BE - Integer (16bit) - Big-Endian | 0.1 | Temperature, °C, Resolution:0.1 °C, Min:-3276.8, MAX:3276.7 | BEEP_t_3 | FALSE
7 | 7 | 3 | 0007 | 1 | INT16_BE - Integer (16bit) - Big-Endian | 0.1 | Temperature, °C, Resolution:0.1 °C, Min:-3276.8, MAX:3276.7 | BEEP_t_4 | FALSE
8 | 8 | 3 | 0008 | 1 | INT16_BE - Integer (16bit) - Big-Endian | 0.1 | Temperature, °C, Resolution:0.1 °C, Min:-3276.8, MAX:3276.7 | BEEP_t_5 | FALSE
9 | 9 | 3 | 0009 | 1 | INT16_BE - Integer (16bit) - Big-Endian | 0.1 | Temperature, °C, Resolution:0.1 °C, Min:-3276.8, MAX:3276.7 | BEEP_t_6 | FALSE
10 | 10 | 3 | 000a | 1 | INT16_BE - Integer (16bit) - Big-Endian | 0.1 | Temperature, °C, Resolution:0.1 °C, Min:-3276.8, MAX:3276.7 | BEEP_t_7 | FALSE
11 | 11 | 3 | 000b | 1 | INT16_BE - Integer (16bit) - Big-Endian | 0.1 | Temperature, °C, Resolution:0.1 °C, Min:-3276.8, MAX:3276.7 | BEEP_t_8 | FALSE
12 | 12 | 3 | 000c | 1 | INT16_BE - Integer (16bit) - Big-Endian | 0.1 | Temperature, °C, Resolution:0.1 °C, Min:-3276.8, MAX:3276.7 | BEEP_t_9 | FALSE
13 | 13 | 3 | 000d | 1 | INT16_BE - Integer (16bit) - Big-Endian | 0.1 | Humidity, %, Resolution:0.1 %, Min:0, MAX:100 | BEEP_h | TRUE
14 | 1 | 3 | 0001 | 1 | INT16_BE - Integer (16bit) - Big-Endian | 0.1 | Humidity, %, Resolution:0.1 %, Min:0, MAX:100 | BEEP_h_i | FALSE
15 | 15 | 3 | 0010 | 1 | INT16_BE - Integer (16bit) - Big-Endian | 0.1 | Generic Integer (32bit), Min:-2147483648, MAX:2147483647 | BEEP_p | FALSE
16 | 16 | 3 | 0011 | 1 | INT16_BE - Integer (16bit) - Big-Endian | 0.1 | Generic Integer (32bit), Min:-2147483648, MAX:2147483647 | BEEP_w | FALSE
17 | 17 | 3 | 0013 | 1 | INT16_BE - Integer (16bit) - Big-Endian | 0.1 | Battery Level (Battery Voltage), V, Resolution:0.01 V, Min:0, MAX:655.35 | BEEP_l | FALSE
18 | 18 | 3 | 0014 | 1 | INT16_BE - Integer (16bit) - Big-Endian | 0.1 | Noise, dB, Resolution:0.1 dB, Min:0, MAX:6553.5 | BEEP_bv | FALSE
19 | 19 | 3 | 0015 | 1 | INT16_BE - Integer (16bit) - Big-Endian | 0.1 | Noise, dB, Resolution:0.1 dB, Min:0, MAX:6553.5 | BEEP_w_v | FALSE
20 | 20 | 3 | 0016 | 1 | INT16_BE - Integer (16bit) - Big-Endian | 0.1 | Noise, dB, Resolution:0.1 dB, Min:0, MAX:6553.5 | BEEP_s_fan_4 | FALSE
21 | 21 | 3 | 0017 | 1 | INT16_BE - Integer (16bit) - Big-Endian | 0.1 | Noise, dB, Resolution:0.1 dB, Min:0, MAX:6553.5 | BEEP_s_fan_6 | FALSE
22 | 22 | 3 | 0018 | 1 | INT16_BE - Integer (16bit) - Big-Endian | 0.1 | Noise, dB, Resolution:0.1 dB, Min:0, MAX:6553.5 | BEEP_s_fan_9 | FALSE
23 | 23 | 3 | 0019 | 1 | INT16_BE - Integer (16bit) - Big-Endian | 0.1 | Generic Integer (32bit), Min:-2147483648, MAX:2147483647 | BEEP_s_fly_a | FALSE
24 | 24 | 3 | 001a | 1 | INT16_BE - Integer (16bit) - Big-Endian | 0.1 | Generic Integer (32bit), Min:-2147483648, MAX:2147483647 | BEEP_s_tot | FALSE
25 | 25 | 3 | 001b | 1 | INT16_BE - Integer (16bit) - Big-Endian | 0.1 | Generic Integer (32bit), Min:-2147483648, MAX:2147483647 | BEEP_s_bin098_1 | FALSE
26 | 26 | 3 | 001c | 1 | INT16_BE - Integer (16bit) - Big-Endian | 0.1 | Generic Integer (32bit), Min:-2147483648, MAX:2147483647 | BEEP_s_bin146_1 | FALSE
27 | 27 | 3 | 001d | 1 | INT16_BE - Integer (16bit) - Big-Endian | 0.1 | Generic Integer (32bit), Min:-2147483648, MAX:2147483647 | BEEP_s_bin195_2 | FALSE
28 | 28 | 3 | 001e | 1 | INT16_BE - Integer (16bit) - Big-Endian | 0.1 | Generic Integer (32bit), Min:-2147483648, MAX:2147483647 | BEEP_s_bin244_2 | FALSE
29 | 29 | 3 | 001f | 1 | INT16_BE - Integer (16bit) - Big-Endian | 0.1 | Generic Integer (32bit), Min:-2147483648, MAX:2147483647 | BEEP_s_bin293_3 | FALSE
30 | 30 | 3 | 0020 | 1 | INT16_BE - Integer (16bit) - Big-Endian | 0.1 | Generic Integer (32bit), Min:-2147483648, MAX:2147483647 | BEEP_s_bin342_3 | FALSE
31 | 31 | 3 | 0021 | 1 | INT16_BE - Integer (16bit) - Big-Endian | 0.1 | Generic Integer (32bit), Min:-2147483648, MAX:2147483647 | BEEP_s_bin391_4 | FALSE
32 | 32 | 3 | 0022 | 1 | INT16_BE - Integer (16bit) - Big-Endian | 0.1 | Generic Integer (32bit), Min:-2147483648, MAX:2147483647 | BEEP_s_bin439_4 | FALSE
33 | 33 | 3 | 0023 | 1 | INT16_BE - Integer (16bit) - Big-Endian | 0.1 | Generic Integer (32bit), Min:-2147483648, MAX:2147483647 | BEEP_s_bin488_5 | FALSE
34 | 34 | 3 | 0024 | 1 | INT16_BE - Integer (16bit) - Big-Endian | 0.1 | Generic Integer (32bit), Min:-2147483648, MAX:2147483647 | BEEP_s_bin537_5 | FALSE
35 | 35 | 3 | 0025 | 1 | INT16_BE - Integer (16bit) - Big-Endian | 0.1 | Generic Integer (32bit), Min:-2147483648, MAX:2147483647 | BEEP_bc_i | FALSE
36 | 36 | 3 | 0026 | 1 | INT16_BE - Integer (16bit) - Big-Endian | 0.1 | Generic Integer (32bit), Min:-2147483648, MAX:2147483647 | BEEP_bc_o | FALSE
37 | 37 | 3 | 0027 | 1 | INT16_BE - Integer (16bit) - Big-Endian | 0.1 | Generic Integer (32bit), Min:-2147483648, MAX:2147483647 | BEEP_bc_tot | FALSE
38 | 38 | 3 | 0028 | 1 | INT16_BE - Integer (16bit) - Big-Endian | 0.1 | Generic Integer (32bit), Min:-2147483648, MAX:2147483647 | BEEP_weight_kg | FALSE
39 | 39 | 3 | 002a | 1 | INT16_BE - Integer (16bit) - Big-Endian | 0.1 | Generic Integer (32bit), Min:-2147483648, MAX:2147483647 | BEEP_temp | FALSE
40 | 40 | 3 | 002b | 1 | INT16_BE - Integer (16bit) - Big-Endian | 0.1 | Generic Integer (32bit), Min:-2147483648, MAX:2147483647 | BEEP_humidity | FALSE
41 | 41 | 3 | 002b | 1 | INT16_BE - Integer (16bit) - Big-Endian | 0.1 | Generic Integer (32bit), Min:-2147483648, MAX:2147483647 | BEEP_pressure | FALSE
42 | 42 | 3 | 002b | 2 | INT16_BE - Integer (16bit) - Big-Endian | 1.1 | Generic Integer (32bit), Min:-2147483648, MAX:2147483648 | BEEP_pressure | FALSE
43 | 43 | 3 | 002b | 3 | INT16_BE - Integer (16bit) - Big-Endian | 2.1 | Generic Integer (32bit), Min:-2147483648, MAX:2147483649 | BEEP_pressure | FALSE
44 | 44 | 3 | 002b | 4 | INT16_BE - Integer (16bit) - Big-Endian | 3.1 | Generic Integer (32bit), Min:-2147483648, MAX:2147483650 | BEEP_pressure | FALSE